## ЛСР по форме №4 (hidden)
СОГЛАСОВАНО: | [7 empty] | УТВЕРЖДАЮ:
______________ | [7 empty] | ____________
" _____ " ________________ 2019 г. | [7 empty] | "_____ " ______________2019 г.
(наименование стройки)
ЛОКАЛЬНЫЙ СМЕТНЫЙ РАСЧЕТ №
(локальная смета)
на
(наименование работ и затрат, наименование объекта)
Основание:
Сметная стоимость
Средства на оплату труда
Составлен(а) в
№ пп | Шифр и номер позиции норматива | Наименование работ и затрат, единица измерения | Количество | Стоимость единицы, руб. |  | Общая стоимость, руб. |  |  | Затраты труда рабочих, чел.-ч, не занятых обслуживанием машин
|  |  |  | всего | эксплуата- ции машин | Всего | оплаты труда | эксплуата- ция машин
|  |  |  | оплаты труда | в т.ч. оплаты труда |  |  | в т.ч. оплаты труда | на единицу | всего
1 | 2 | 3 | 4 | 5 | 6 | 7 | 8 | 9 | 10 | 11

## ЛСР по форме №4 с материалами
СОГЛАСОВАНО: | [8 empty] | УТВЕРЖДАЮ:
_______________ | [8 empty] | __________________
" _____ " ________________ 2021 г. | [8 empty] | "______ " _______________2021 г.
Администрация Парковского сельского поселения Тихорецкий район
(наименование стройки)
ЛОКАЛЬНЫЙ СМЕТНЫЙ РАСЧЕТ № 1
(локальная смета)
на | Устройство автомобильной парковки и проезда возле храма благоверных Петра и княгни Февронии в пос. Парковом Тихорецкого района
(наименование работ и затрат, наименование объекта)
Основание:
| Сметная стоимость строительных работ _______________________________________________________________________________________________ |  | ___________________________1744,810 |  | тыс. руб.
| Средства на оплату труда _______________________________________________________________________________________________ |  | ___________________________76,165 |  | тыс. руб.
| Сметная трудоемкость _______________________________________________________________________________________________ |  | _______________________________________________________________________________________________277,82 |  | чел.час
Составлен(а) в текущих (прогнозных) ценах по состоянию на ___2 кв 2021 г.___________
№ пп | Шифр и номер позиции норматива | Наименование работ и затрат, единица измерения | Количество | Стоимость единицы, руб. |  |  | Общая стоимость, руб. |  |  |  | Затраты труда рабочих, чел.-ч, не занятых обслуживанием машин
|  |  |  | всего | эксплуата- ции машин | мате- риалы | Всего | оплаты труда | эксплуата- ции машин | мате- риалы
|  |  |  | оплаты труда | в т.ч. оплаты труда |  |  |  | в т.ч. оплаты труда |  | на единицу | всего
1 | 2 | 3 | 4 | 5 | 6 | 7 | 8 | 9 | 10 | 11 | 12 | 13
Раздел 1.
1 | ФЕР01-01-014-04 Приказ Минстроя России от 26.12.2019 №876/пр | Разработка грунта с погрузкой на автомобили-самосвалы экскаваторами с ковшом вместимостью: 0,25 м3, группа грунтов 1( основание+ под бордюр) (1000 м3) | 0,0856 | 40246,79 3798,32 | 36429,53 16226,93 | 18,94 | 3445 | 325 | 3118 1389 | 2 | 21,2 | 1,81
2 | ФЕР01-02-057-01 Приказ Минстроя России от 26.12.2019 №876/пр | Разработка грунта вручную в траншеях глубиной до 2 м без креплений с откосами, группа грунтов: 1( основание+ под бордюр) (100 м3) | 0,0854 | 21141,59 21141,59 |  |  | 1805 | 1805 |  |  | 118 | 10,08
3 | ФЕР27-02-010-02 Приказ Минстроя России от 26.12.2019 №876/пр | Установка бортовых камней бетонных: при других видах покрытий (дорожные) (100 м) | 2,738 | 35720,31 13564,01 | 643,31 199,84 | 21512,99 | 97802 | 37138 | 1761 547 | 58903 | 69,8 | 191,11
4 | ФССЦ-05.2.03.03-0021 Приказ Минстроя России от 26.12.2019 №876/пр | Камни бортовые БВ 100.30.15, бетон В30 (М400), объем 0,042 м3 (шт) | 273 | 419,35 |  | 419,35 | 114483 |  |  | 114483
5 | ФЕР27-04-001-02 Приказ Минстроя России от 01.06.2020 №294/пр | Устройство подстилающих и выравнивающих слоев оснований: из песчано-гравийной смеси, дресвы 20 см (100 м3) | 0,69142 | 32334,25 2652,81 | 29581,87 4171,12 | 99,57 | 22357 | 1834 | 20453 2884 | 70 | 14,4 | 9,96
6 | ФССЦ-02.2.04.03-0003 Приказ Минстроя России от 26.12.2019 №876/пр | Смесь песчано-гравийная природная (м3) | 84,35324 | 349,8 |  | 349,8 | 29507 |  |  | 29507
7 | ФЕР27-04-001-02 Приказ Минстроя России от 01.06.2020 №294/пр | Устройство подстилающих и выравнивающих слоев оснований: из песчано-гравийной смеси, дресвы 15 см (100 м3) | 0,5565 | 32334,25 2652,81 | 29581,87 4171,12 | 99,57 | 17994 | 1476 | 16462 2321 | 56 | 14,4 | 8,01
8 | ФССЦ-02.2.04.03-0003 Приказ Минстроя России от 26.12.2019 №876/пр | Смесь песчано-гравийная природная (м3) | 67,893 | 349,8 |  | 349,8 | 23749 |  |  | 23749
9 | ФЕР27-06-026-01 Приказ Минстроя России от 26.12.2019 №876/пр | Розлив вяжущих материалов (т) | 2,180056 | 344,47 | 344,47 164,24 |  | 751 |  | 751 358
10 | ФССЦ-01.2.01.01-0001 Приказ Минстроя России от 26.12.2019 №876/пр | Битумы нефтяные дорожные жидкие МГ, СГ (т) | 2,2 | 8672,71 |  | 8672,71 | 19080 |  |  | 19080
11 | ФЕР27-06-029-01 Приказ Минстроя России от 01.06.2020 №294/пр | Устройство покрытия из горячих асфальтобетонных смесей асфальтоукладчиками второго типоразмера, толщина слоя 4 см (Прим. крупнозернистый) (1000 м2) | 1,22911 | 75178,11 4187,89 | 65890,25 5385,55 | 5099,97 | 92402 | 5147 | 80986 6619 | 6269 | 20,86 | 25,64
12 | ФССЦ-04.2.01.01-0042 Приказ Минстроя России от 30.06.2020 №352/пр | Смеси асфальтобетонные плотные крупнозернистые тип Б марка II (т) | 117,7 | 2788,08 |  | 2788,08 | 328157 |  |  | 328157
13 | ФЕР27-06-029-01 Приказ Минстроя России от 01.06.2020 №294/пр | Устройство покрытия из горячих асфальтобетонных смесей асфальтоукладчиками второго типоразмера, толщина слоя 4 см (Прим. мелкозернистый) (1000 м2) | 1,49596 | 75178,11 4187,89 | 65890,25 5385,55 | 5099,97 | 112463 | 6265 | 98569 8057 | 7629 | 20,86 | 31,21
14 | ФССЦ-04.2.01.01-0051 Приказ Минстроя России от 30.06.2020 №352/пр | Смеси асфальтобетонные плотные мелкозернистые тип В марка II (т) | 144,5 | 2816,01 |  | 2816,01 | 406913 |  |  | 406913
15 | ФССЦпг-01-01-01-039 Приказ Минстроя России от 26.12.2019 №876/пр | Погрузо-разгрузочные работы при автомобильных перевозках: Погрузка грунта растительного слоя (земля, перегной) (1 т груза) | 112,968 | 23,09 |  | 23,09 | 2608 |  |  | 2608
16 | ФССЦпг-03-21-01-018 Приказ Минстроя России от 26.12.2019 №876/пр | Перевозка грузов автомобилями-самосвалами грузоподъемностью 10 т работающих вне карьера на расстояние: I класс груза до 18 км (1 т груза) | 112,968 | 128,27 | 128,27 |  | 14490 |  | 14490
Итого прямые затраты по смете в текущих ценах | [6 empty] | 1288006 | 53990 | 236590 22175 | 997426 |  | 277,82
Накладные расходы | [6 empty] | 105922
Сметная прибыль | [6 empty] | 60080
Итоги по смете:
Земляные работы, выполняемые механизированным способом | [6 empty] | 5638 |  |  |  |  | 1,81
Земляные работы, выполняемые ручным способом | [6 empty] | 3795 |  |  |  |  | 10,08
Автомобильные дороги | [6 empty] | 1427477 |  |  |  |  | 265,93
Погрузо-разгрузочные работы при автоперевозках | [6 empty] | 2608
Перевозка автотранспортом | [6 empty] | 14490
Итого | [6 empty] | 1454008 |  |  |  |  | 277,82
В том числе:
Материалы | [6 empty] | 997426
Машины и механизмы | [6 empty] | 236590
ФОТ | [6 empty] | 76165
Накладные расходы | [6 empty] | 105922
Сметная прибыль | [6 empty] | 60080
НДС 20% | [6 empty] | 290802
ВСЕГО по смете | [6 empty] | 1744810 |  |  |  |  | 277,82
Составил: ___________________________Руденко Ю.В.
(должность, подпись, расшифровка)
Проверил: ___________________________Батраченко В.И.
(должность, подпись, расшифровка)

## ЛСР по форме №4 с оборудованием (hidden)
СОГЛАСОВАНО: | [8 empty] | УТВЕРЖДАЮ:
_______________ | [8 empty] | _______________
" _____ " ________________ 2019 г. | [8 empty] | "______ " _______________2019 г.
(наименование стройки)
ЛОКАЛЬНЫЙ СМЕТНЫЙ РАСЧЕТ №
(локальная смета)
на
(наименование работ и затрат, наименование объекта)
Основание:
Сметная стоимость
Средства на оплату труда
Составлен(а) в
№ пп | Шифр и номер позиции норматива | Наименование работ и затрат, единица измерения | Количество | Стоимость единицы, руб. |  | Общая стоимость, руб. |  |  |  | Затраты труда рабочих, чел.-ч, не занятых обслуживанием машин |  | Общая масса обору- дования, т
|  |  |  | всего | эксплуатации машин | Обору- дования | Всего | оплаты труда | эксплуатация машин
|  |  |  | оплаты труда | в т.ч. оплаты труда |  |  |  | в т.ч. оплаты труда | на единицу | всего
1 | 2 | 3 | 4 | 5 | 6 | 7 | 8 | 9 | 10 | 11 | 12 | 13

## ЛСР по форме №4 с мат. и обор. (hidden)
СОГЛАСОВАНО: | [10 empty] | УТВЕРЖДАЮ:
______________ | [10 empty] | ______________
" _____ " ________________ 2019 г. | [10 empty] | "______ " _______________2019 г.
(наименование стройки)
ЛОКАЛЬНЫЙ СМЕТНЫЙ РАСЧЕТ №
(локальная смета)
на
(наименование работ и затрат, наименование объекта)
Основание:
Сметная стоимость
Средства на оплату труда
Составлен(а) в
№ пп | Шифр и номер позиции норматива | Наименование работ и затрат, единица измерения | Количество | Стоимость единицы, руб. |  |  | Общая стоимость, руб. |  |  |  |  | Затраты труда рабочих, чел.-ч, не занятых обслуживанием машин |  | Общая масса оборудо-вания, т
|  |  |  | всего | эксплуатации машин | мате-риалы | обору-дования | Всего | оплаты труда | эксплуатации машин | мате-риалы
|  |  |  | оплаты труда | в т.ч. оплаты труда |  |  |  |  | в т.ч. оплаты труда |  | на единицу | всего
1 | 2 | 3 | 4 | 5 | 6 | 7 | 8 | 9 | 10 | 11 | 12 | 13 | 14 | 15